## Rekapitulace stavby
Export VZ |  | List obsahuje: |  |  |  |  | 1) Rekapitulace stavby |  |  | 2) Rekapitulace objektů stavby a soupisů prací | [16 empty] | 3.0 | [5 empty] | False | False | {D9B4E28E-6E8D-4B1A-9EB8-67704B7F87C8}
[18 empty] | >> skryté sloupce << | [13 empty] | 0,01 | 21
[32 empty] | 0,01 | 15
|  | REKAPITULACE STAVBY | [16 empty] | v --- níže se nacházejí doplnkové a pomocné údaje k sestavám --- v | [11 empty] | Návod na vyplnění | 0,001
|  | Kód: | [28 empty] | Měnit lze pouze buňky se žlutým podbarvením! 1) v Rekapitulaci stavby vyplňte údaje o Uchazeči (přenesou se do ostatních sestav i v jiných listech) 2) na vybraných listech vyplňte v sestavě Soupis prací ceny u položek Podrobnosti k vyplnění naleznete na poslední záložce s Pokyny pro vyplnění | 0,01
|  | Stavba: |  |  |  |  | Světí - Chodník a zpevněné plochy v úseku od autobuosvé zastávky k pohostinství | [24 empty] | 0,1
|  | KSO: | [11 empty] | CC-CZ: | [17 empty] | 1
|  | Místo: |  |  |  |  | Světí | [6 empty] | Datum: |  | 19.03.2015 | [15 empty] | 10
100
|  | Zadavatel: | [11 empty] | IČ: | [17 empty] | 0,1
|  |  | Obec Světím Světí 1, 503 12 Všestary | [10 empty] | DIČ: | [17 empty] | 0,1
0,1
|  | Uchazeč: | [11 empty] | IČ: |  | Vyplň údaj | [15 empty] | 0,1
|  |  | Vyplň údaj | [10 empty] | DIČ: |  | Vyplň údaj | [15 empty] | 0,1
False
|  | Projektant: | [11 empty] | IČ: | [17 empty] | False
|  |  | Kamil Hronovský | [10 empty] | DIČ: | [17 empty] | True
0,01
|  | Poznámka: | [29 empty] | 0,01
|  |  | Soupis prací je sestaven za využití položek Cenové soustavy ÚRS. Cenové a technické podmínky položek Cenové soustavy ÚRS, které jsou uvedeny v soupisu prací ( tzn. úvodní části katalogů ) jsou neomezeně dálkově k dispozici na www.cs-urs.cz. Položky soupisu prací, které nemají ve sloupci "Cenová soustava" uveden žádný údaj, nepochází z Cenové soustavy ÚRS. Plochy jsou měřeny elektronicky v grafickém programu. | [28 empty] | False
|  | Cena bez DPH | [11 empty] | 0
[8 empty] | Sazba daně |  | Základ daně |  |  |  | Výše daně
|  | DPH |  | základní |  |  |  | 21% |  | 0 |  |  |  | 0
|  |  |  | snížená |  |  |  | 15% |  | 0 |  |  |  | 0
|  |  |  | zákl. přenesená |  |  |  | 21% |  | 0 |  |  |  | 0
|  |  |  | sníž. přenesená |  |  |  | 15% |  | 0 |  |  |  | 0
|  |  |  | nulová |  |  |  | 0% |  | 0 |  |  |  | 0
|  | Cena s DPH | [6 empty] | v |  | CZK |  |  | 0
REKAPITULACE OBJEKTŮ STAVBY A SOUPISŮ PRACÍ
| Kód: | [6 empty] | 0
| Stavba: | [6 empty] | Světí - Chodník a zpevněné plochy v úseku od autobuosvé zastávky k pohostinství
| Místo: | [6 empty] | Světí |  |  |  |  | Datum: |  | 19.03.2015
| Zadavatel: | [6 empty] | Obec Světím Světí 1, 503 12 Všestary |  |  |  |  | Projektant: |  | Kamil Hronovský |  |  |  | Informatívní údaje z listů zakázek
Uchazeč:
| Kód |  |  |  | Objekt, Soupis prací | [6 empty] | Cena bez DPH [CZK] |  |  |  | Cena s DPH [CZK] | Typ |  | z toho Ostat. náklady [CZK] | DPH [CZK] | Normohodiny [h] | DPH základní [CZK] | DPH snížená [CZK] | DPH základní přenesená [CZK] | DPH snížená přenesená [CZK] | Základna DPH základní | Základna DPH snížená | Základna DPH zákl. přenesená | Základna DPH sníž. přenesená | Základna DPH nulová
| Náklady stavby celkem | [10 empty] | 0 |  |  |  | 0 |  |  | 0 | 0 | 0 | 0 | 0 | 0 | 0 | 0 | 0 | 0 | 0 | 0 |  | D | 0 | ###NOIMPORT### | IMPORT | {D9B4E28E-6E8D-4B1A-9EB8-67704B7F87C8} | {00000000-0000-0000-0000-000000000000}
/ |  | SO 101 |  |  |  | Chodníky | [5 empty] | 0 |  |  |  | 0 | STA |  | 0 | 0 | 0 | 0 | 0 | 0 | 0 | 0 | 0 | 0 | 0 | 0 |  |  | 1 |  | IMPORT | {7218597A-A126-4D1A-80DF-751A6D68F774} | {D9B4E28E-6E8D-4B1A-9EB8-67704B7F87C8} | 2

## SO 101 - Chodníky
| List obsahuje: |  | 1) Krycí list soupisu | 2) Rekapitulace |  |  | 3) Soupis prací | Zpět na list: | Rekapitulace stavby
[9 empty] | >> skryté sloupce << | [9 empty] | {7218597A-A126-4D1A-80DF-751A6D68F774}
2
| KRYCÍ LIST SOUPISU | [8 empty] | v --- níže se nacházejí doplnkové a pomocné údaje k sestavám --- v | [8 empty] | False
Stavba:
Světí - Chodník a zpevněné plochy v úseku od autobuosvé zastávky k pohostinství
Objekt:
SO 101 - Chodníky
| KSO: |  |  |  |  | CC-CZ:
| Místo: |  | Světí |  |  | Datum: | 19.03.2015
| Zadavatel: |  |  |  |  | IČ:
|  | Obec Světím Světí 1, 503 12 Všestary |  |  |  | DIČ:
| Uchazeč: |  |  |  |  | IČ:
DIČ:
| Projektant: |  |  |  |  | IČ:
|  | Kamil Hronovský |  |  |  | DIČ:
Poznámka:
| Cena bez DPH | [5 empty] | 0
|  |  | Základ daně |  |  | Sazba daně | Výše daně
| DPH | základní | 0 |  |  | 21% | 0
|  | snížená | 0 |  |  | 15% | 0
|  | zákl. přenesená | 0 |  |  | 21% | 0
|  | sníž. přenesená | 0 |  |  | 15% | 0
|  | nulová | 0 |  |  | 0% | 0
| Cena s DPH |  |  | v | CZK |  | 0
REKAPITULACE ČLENĚNÍ SOUPISU PRACÍ
Stavba:
Světí - Chodník a zpevněné plochy v úseku od autobuosvé zastávky k pohostinství
Objekt:
SO 101 - Chodníky
Místo: |  |  | Světí |  |  | Datum: | 19.03.2015
Zadavatel: |  |  | Obec Světím Světí 1, 503 12 Všestary |  |  | Projektant: | Kamil Hronovský
Uchazeč:
Kód dílu - Popis | [6 empty] | Cena celkem [CZK]
Náklady soupisu celkem | [6 empty] | 0 | [12 empty] | -1
| HSV - Práce a dodávky HSV | [5 empty] | 0
| 1 - Zemní práce | [5 empty] | 0
| 5 - Komunikace pozemní | [5 empty] | 0
| 8 - Trubní vedení | [5 empty] | 0
| 9 - Ostatní konstrukce a práce-bourání | [5 empty] | 0
| 997 - Přesun sutě | [5 empty] | 0
| 998 - Přesun hmot | [5 empty] | 0
| OST - Ostatní | [5 empty] | 0
SOUPIS PRACÍ
Stavba:
Světí - Chodník a zpevněné plochy v úseku od autobuosvé zastávky k pohostinství
Objekt:
SO 101 - Chodníky
Místo: |  |  | Světí |  |  | Datum: | 19.03.2015
Zadavatel: |  |  | Obec Světím Světí 1, 503 12 Všestary |  |  | Projektant: | Kamil Hronovský
Uchazeč:
PČ | Typ | Kód | Popis | MJ | Množství | J.cena [CZK] | Cena celkem [CZK] | Cenová soustava |  | Poznámka | DPH | J. Nh [h] | Nh celkem [h] | J. hmotnost [t] | Hmotnost celkem [t] | J. suť [t] | Suť Celkem [t]
Náklady soupisu celkem | [6 empty] | 0 | [5 empty] | 0 |  | 185.8488 |  | 62.618 |  | D | -1 | [10 empty] | 0
| D | HSV | Práce a dodávky HSV |  |  |  | 0 | [5 empty] | 0 |  | 185.8488 |  | 62.618 | 1 | D | 0 |  |  |  | ROZPOCET | [6 empty] | 0
| D | 1 | Zemní práce |  |  |  | 0 | [5 empty] | 0 |  | 0.08844 |  | 62.618 | 1 | D | 1 |  |  |  | ROZPOCET | [6 empty] | 0
1 | K | 113106123 | Rozebrání dlažeb komunikací pro pěší ze zámkových dlaždic | m2 | 16 |  | 0 | CS ÚRS 2015 01 |  |  | základní |  | 0 | 0 | 0 | 0.26 | 4.16 | 4 | K | 2 |  |  |  | ROZPOCET | 0 | 0 | 0 | 0 | 0 | 1 | 0 | 4 | -266053600
| PP |  | Rozebrání dlažeb a dílců komunikací pro pěší, vozovek a ploch s přemístěním hmot na skládku na vzdálenost do 3 m nebo s naložením na dopravní prostředek komunikací pro pěší s ložem z kameniva nebo živice a s výplní spár ze zámkové dlažby | [15 empty] | PP | 2
| VV |  | 16"viz výkresy PD přílohy C.1.- C.6." |  | 16 | [13 empty] | VV | 2 | 2 | -1 | 1 | ROZPOCET
2 | K | 113107122 | Odstranění podkladu pl do 50 m2 z kameniva drceného tl 200 mm | m2 | 16 |  | 0 | CS ÚRS 2015 01 |  |  | základní |  | 0 | 0 | 0 | 0.235 | 3.76 | 4 | K | 2 |  |  |  | ROZPOCET | 0 | 0 | 0 | 0 | 0 | 1 | 0 | 4 | 760420515
| PP |  | Odstranění podkladů nebo krytů s přemístěním hmot na skládku na vzdálenost do 3 m nebo s naložením na dopravní prostředek v ploše jednotlivě do 50 m2 z kameniva hrubého drceného, o tl. vrstvy přes 100 do 200 mm | [15 empty] | PP | 2
| VV |  | 16"viz výkresy PD přílohy C.1.- C.6." |  | 16 | [13 empty] | VV | 2 | 2 | -1 | 1 | ROZPOCET
3 | K | 113107132 | Odstranění podkladu pl do 50 m2 z betonu prostého tl 300 mm | m2 | 16 |  | 0 | CS ÚRS 2015 01 |  |  | základní |  | 0 | 0 | 0 | 0.5 | 8 | 4 | K | 2 |  |  |  | ROZPOCET | 0 | 0 | 0 | 0 | 0 | 1 | 0 | 4 | -68630920
| PP |  | Odstranění podkladů nebo krytů s přemístěním hmot na skládku na vzdálenost do 3 m nebo s naložením na dopravní prostředek v ploše jednotlivě do 50 m2 z betonu prostého, o tl. vrstvy přes 150 do 300 mm | [15 empty] | PP | 2
| VV |  | 16"viz výkresy PD přílohy C.1.- C.6." |  | 16 | [13 empty] | VV | 2 | 2 | -1 | 1 | ROZPOCET
4 | K | 113107163 | Odstranění podkladu pl přes 50 do 200 m2 z kameniva drceného tl 300 mm | m2 | 78 |  | 0 | CS ÚRS 2015 01 |  |  | základní |  | 0 | 0 | 0 | 0.4 | 31.2 | 4 | K | 2 |  |  |  | ROZPOCET | 0 | 0 | 0 | 0 | 0 | 1 | 0 | 4 | 1846349970
| PP |  | Odstranění podkladů nebo krytů s přemístěním hmot na skládku na vzdálenost do 20 m nebo s naložením na dopravní prostředek v ploše jednotlivě přes 50 m2 do 200 m2 z kameniva hrubého drceného, o tl. vrstvy přes 200 do 300 mm | [15 empty] | PP | 2
| VV |  | 78"viz výkresy PD přílohy C.1.- C.6." |  | 78 | [13 empty] | VV | 2 | 2 | -1 | 1 | ROZPOCET
5 | K | 113107182 | Odstranění podkladu pl přes 50 do 200 m2 živičných tl 100 mm | m2 | 78 |  | 0 | CS ÚRS 2015 01 |  |  | základní |  | 0 | 0 | 0 | 0.181 | 14.118 | 4 | K | 2 |  |  |  | ROZPOCET | 0 | 0 | 0 | 0 | 0 | 1 | 0 | 4 | 2119985082
| PP |  | Odstranění podkladů nebo krytů s přemístěním hmot na skládku na vzdálenost do 20 m nebo s naložením na dopravní prostředek v ploše jednotlivě přes 50 m2 do 200 m2 živičných, o tl. vrstvy přes 50 do 100 mm | [15 empty] | PP | 2
| VV |  | 78"viz výkresy PD přílohy C.1.- C.6." |  | 78 | [13 empty] | VV | 2 | 2 | -1 | 1 | ROZPOCET
6 | K | 113201111 | Vytrhání obrub chodníkových ležatých | m | 6 |  | 0 | CS ÚRS 2015 01 |  |  | základní |  | 0 | 0 | 0 | 0.23 | 1.38 | 4 | K | 2 |  |  |  | ROZPOCET | 0 | 0 | 0 | 0 | 0 | 1 | 0 | 4 | -944513135
| PP |  | Vytrhání obrub s vybouráním lože, s přemístěním hmot na skládku na vzdálenost do 3 m nebo s naložením na dopravní prostředek chodníkových ležatých | [15 empty] | PP | 2
| VV |  | 6 |  | 6 | [13 empty] | VV | 2 | 2 | -1 | 1 | ROZPOCET
| VV |  | "viz výkresy PD přílohy C.1.- C.6." | [15 empty] | VV | 2 | 1 | -1 | 0 | ROZPOCET
7 | K | 120901121 | Bourání zdiva z betonu prostého neprokládaného v odkopávkách nebo prokopávkách ručně | m3 | 1.5 |  | 0 | CS ÚRS 2015 01 |  |  | základní |  | 0 | 0 | 0 | 0 | 0 | 4 | K | 2 |  |  |  | ROZPOCET | 0 | 0 | 0 | 0 | 0 | 1 | 0 | 4 | -122705176
| PP |  | Bourání konstrukcí v odkopávkách a prokopávkách, korytech vodotečí, melioračních kanálech - ručně s přemístěním suti na hromady na vzdálenost do 20 m nebo s naložením na dopravní prostředek z betonu prostého neprokládaného | [15 empty] | PP | 2
| VV |  | "vubourání uliční vpusti" | [15 empty] | VV | 2 | 1 | -1 | 0 | ROZPOCET
| VV |  | 0,75*2 |  | 1.5 | [13 empty] | VV | 2 | 2 | -1 | 1 | ROZPOCET
| VV |  | "viz výkresy PD přílohy C.1.- C.6." | [15 empty] | VV | 2 | 1 | -1 | 0 | ROZPOCET
8 | K | 121101101 | Sejmutí ornice s přemístěním na vzdálenost do 50 m | m3 | 163.25 |  | 0 | CS ÚRS 2015 01 |  |  | základní |  | 0 | 0 | 0 | 0 | 0 | 4 | K | 2 |  |  |  | ROZPOCET | 0 | 0 | 0 | 0 | 0 | 1 | 0 | 4 | 688215072
| PP |  | Sejmutí ornice nebo lesní půdy s vodorovným přemístěním na hromady v místě upotřebení nebo na dočasné či trvalé skládky se složením, na vzdálenost do 50 m | [15 empty] | PP | 2
| VV |  | 653*0,25 |  | 163.25 | [13 empty] | VV | 2 | 2 | -1 | 1 | ROZPOCET
| VV |  | "viz výkresy PD přílohy C.1.- C.6." | [15 empty] | VV | 2 | 1 | -1 | 0 | ROZPOCET
9 | K | 122201102 | Odkopávky a prokopávky nezapažené v hornině tř. 3 objem do 1000 m3 | m3 | 109.5 |  | 0 | CS ÚRS 2015 01 |  |  | základní |  | 0 | 0 | 0 | 0 | 0 | 4 | K | 2 |  |  |  | ROZPOCET | 0 | 0 | 0 | 0 | 0 | 1 | 0 | 4 | -2030284871
| PP |  | Odkopávky a prokopávky nezapažené s přehozením výkopku na vzdálenost do 3 m nebo s naložením na dopravní prostředek v hornině tř. 3 přes 100 do 1 000 m3 | [15 empty] | PP | 2
| VV |  | 109,5 |  | 109.5 | [13 empty] | VV | 2 | 2 | -1 | 1 | ROZPOCET
| VV |  | "viz výkresy PD přílohy C.1.- C.6." | [15 empty] | VV | 2 | 1 | -1 | 0 | ROZPOCET
10 | K | 122201109 | Příplatek za lepivost u odkopávek v hornině tř. 1 až 3 | m3 | 10.95 |  | 0 | CS ÚRS 2015 01 |  |  | základní |  | 0 | 0 | 0 | 0 | 0 | 4 | K | 2 |  |  |  | ROZPOCET | 0 | 0 | 0 | 0 | 0 | 1 | 0 | 4 | -756406180
| PP |  | Odkopávky a prokopávky nezapažené s přehozením výkopku na vzdálenost do 3 m nebo s naložením na dopravní prostředek v hornině tř. 3 Příplatek k cenám za lepivost horniny tř. 3 | [15 empty] | PP | 2
| VV |  | 109,5*0,1 'Přepočtené koeficientem množství |  | 10.95 | [13 empty] | VV | 2 | 2 | 0 | 1 | ROZPOCET
11 | K | 162401102 | Vodorovné přemístění do 2000 m výkopku/sypaniny z horniny tř. 1 až 4 | m3 | 113.25 |  | 0 | CS ÚRS 2015 01 |  |  | základní |  | 0 | 0 | 0 | 0 | 0 | 4 | K | 2 |  |  |  | ROZPOCET | 0 | 0 | 0 | 0 | 0 | 1 | 0 | 4 | -180742796
| PP |  | Vodorovné přemístění výkopku nebo sypaniny po suchu na obvyklém dopravním prostředku, bez naložení výkopku, avšak se složením bez rozhrnutí z horniny tř. 1 až 4 na vzdálenost přes 1 500 do 2 000 m | [15 empty] | PP | 2
| VV |  | "odvoz a rozhrnutí přebytku ornice" | [15 empty] | VV | 2 | 1 | -1 | 0 | ROZPOCET
| VV |  | 163,25-50 |  | 113.25 | [13 empty] | VV | 2 | 2 | -1 | 1 | ROZPOCET
| VV |  | "viz výkresy PD přílohy C.1.- C.6." | [15 empty] | VV | 2 | 1 | -1 | 0 | ROZPOCET
12 | K | 162701105 | Vodorovné přemístění do 10000 m výkopku/sypaniny z horniny tř. 1 až 4 | m3 | 204 |  | 0 | CS ÚRS 2015 01 |  |  | základní |  | 0 | 0 | 0 | 0 | 0 | 4 | K | 2 |  |  |  | ROZPOCET | 0 | 0 | 0 | 0 | 0 | 1 | 0 | 4 | 90087005
| PP |  | Vodorovné přemístění výkopku nebo sypaniny po suchu na obvyklém dopravním prostředku, bez naložení výkopku, avšak se složením bez rozhrnutí z horniny tř. 1 až 4 na vzdálenost přes 9 000 do 10 000 m | [15 empty] | PP | 2
| VV |  | 109,5 |  | 109.5 | [13 empty] | VV | 2 | 2 | -1 | 0 | ROZPOCET
| VV |  | Mezisoučet odvoz vykopané zeminy |  | 109.5 | [13 empty] | VV | 2 | 3 | -1 | 0 | ROZPOCET
| VV |  | 94,5 |  | 94.5 | [13 empty] | VV | 2 | 2 | -1 | 0 | ROZPOCET
| VV |  | Mezisoučet dovoz zeminy pro násyp |  | 94.5 | [13 empty] | VV | 2 | 3 | -1 | 0 | ROZPOCET
| VV |  | Součet |  | 204 | [13 empty] | VV | 2 | 4 | -1 | 1 | ROZPOCET
| VV |  | "viz výkresy PD přílohy C.1.- C.6." | [15 empty] | VV | 2 | 1 | -1 | 0 | ROZPOCET
13 | K | 162701109 | Příplatek k vodorovnému přemístění výkopku/sypaniny z horniny tř. 1 až 4 ZKD 1000 m přes 10000 m | m3 | 94.5 |  | 0 | CS ÚRS 2015 01 |  |  | základní |  | 0 | 0 | 0 | 0 | 0 | 4 | K | 2 |  |  |  | ROZPOCET | 0 | 0 | 0 | 0 | 0 | 1 | 0 | 4 | -1662031841
| PP |  | Vodorovné přemístění výkopku nebo sypaniny po suchu na obvyklém dopravním prostředku, bez naložení výkopku, avšak se složením bez rozhrnutí z horniny tř. 1 až 4 na vzdálenost Příplatek k ceně za každých dalších i započatých 1 000 m | [15 empty] | PP | 2
| VV |  | 94,5 |  | 94.5 | [13 empty] | VV | 2 | 2 | -1 | 0 | ROZPOCET
| VV |  | Mezisoučet dovoz zeminy pro násyp |  | 94.5 | [13 empty] | VV | 2 | 3 | -1 | 0 | ROZPOCET
| VV |  | Součet |  | 94.5 | [13 empty] | VV | 2 | 4 | -1 | 1 | ROZPOCET
| VV |  | "viz výkresy PD přílohy C.1.- C.6." | [15 empty] | VV | 2 | 1 | -1 | 0 | ROZPOCET
14 | K | 167101102 | Nakládání výkopku z hornin tř. 1 až 4 přes 100 m3 | m3 | 94.5 |  | 0 | CS ÚRS 2015 01 |  |  | základní |  | 0 | 0 | 0 | 0 | 0 | 4 | K | 2 |  |  |  | ROZPOCET | 0 | 0 | 0 | 0 | 0 | 1 | 0 | 4 | 1386686548
| PP |  | Nakládání, skládání a překládání neulehlého výkopku nebo sypaniny nakládání, množství přes 100 m3, z hornin tř. 1 až 4 | [15 empty] | PP | 2
| VV |  | 94,5 |  | 94.5 | [13 empty] | VV | 2 | 2 | -1 | 1 | ROZPOCET
| VV |  | "viz výkresy PD přílohy C.1.- C.6." | [15 empty] | VV | 2 | 1 | -1 | 0 | ROZPOCET
15 | K | 171101104 | Uložení sypaniny z hornin soudržných do násypů zhutněných do 102 % PS | m3 | 94.5 |  | 0 | CS ÚRS 2015 01 |  |  | základní |  | 0 | 0 | 0 | 0 | 0 | 4 | K | 2 |  |  |  | ROZPOCET | 0 | 0 | 0 | 0 | 0 | 1 | 0 | 4 | 361055799
| PP |  | Uložení sypaniny do násypů s rozprostřením sypaniny ve vrstvách a s hrubým urovnáním zhutněných s uzavřením povrchu násypu z hornin soudržných s předepsanou mírou zhutnění v procentech výsledků zkoušek Proctor-Standard (dále jen PS) přes 100 do 102 % PS | [15 empty] | PP | 2
| VV |  | 94,5 |  | 94.5 | [13 empty] | VV | 2 | 2 | -1 | 1 | ROZPOCET
| VV |  | "viz výkresy PD přílohy C.1.- C.6." | [15 empty] | VV | 2 | 1 | -1 | 0 | ROZPOCET
16 | M | R-mat.1 | vhodný hutnitelný násypový materiál | t | 170.1 |  | 0 |  |  |  | základní |  | 0 | 0 | 0 | 0 | 0 | 8 | M | 2 |  |  |  | ROZPOCET | 0 | 0 | 0 | 0 | 0 | 1 | 0 | 4 | -1398877945
| PP |  | vhodný hutnitelný násypový materiál | [15 empty] | PP | 2
| VV |  | 94,5*1,8 'Přepočtené koeficientem množství |  | 170.1 | [13 empty] | VV | 2 | 2 | 0 | 1 | ROZPOCET
17 | K | 171201201 | Uložení sypaniny na skládky | m3 | 109.5 |  | 0 | CS ÚRS 2015 01 |  |  | základní |  | 0 | 0 | 0 | 0 | 0 | 4 | K | 2 |  |  |  | ROZPOCET | 0 | 0 | 0 | 0 | 0 | 1 | 0 | 4 | 1436194932
| PP |  | Uložení sypaniny na skládky | [15 empty] | PP | 2
| VV |  | 109,5 |  | 109.5 | [13 empty] | VV | 2 | 2 | -1 | 1 | ROZPOCET
| VV |  | "viz výkresy PD přílohy C.1.- C.6." | [15 empty] | VV | 2 | 1 | -1 | 0 | ROZPOCET
18 | K | 171201211 | Poplatek za uložení odpadu ze sypaniny na skládce (skládkovné) | t | 197.1 |  | 0 | CS ÚRS 2015 01 |  |  | základní |  | 0 | 0 | 0 | 0 | 0 | 4 | K | 2 |  |  |  | ROZPOCET | 0 | 0 | 0 | 0 | 0 | 1 | 0 | 4 | -1845676308
| PP |  | Uložení sypaniny poplatek za uložení sypaniny na skládce (skládkovné) | [15 empty] | PP | 2
| VV |  | 109,5*1,8 'Přepočtené koeficientem množství |  | 197.1 | [13 empty] | VV | 2 | 2 | 0 | 1 | ROZPOCET
19 | K | 171203111 | Uložení a hrubé rozhrnutí výkopku bez zhutnění v rovině a ve svahu do 1:5 | m3 | 113.25 |  | 0 | CS ÚRS 2015 01 |  |  | základní |  | 0 | 0 | 0 | 0 | 0 | 4 | K | 2 |  |  |  | ROZPOCET | 0 | 0 | 0 | 0 | 0 | 1 | 0 | 4 | 1474135943
| PP |  | Uložení výkopku bez zhutnění s hrubým rozhrnutím v rovině nebo na svahu do 1:5 | [15 empty] | PP | 2
| VV |  | "odvoz a rozhrnutí přebytku ornice" | [15 empty] | VV | 2 | 1 | -1 | 0 | ROZPOCET
| VV |  | 163,25-50 |  | 113.25 | [13 empty] | VV | 2 | 2 | -1 | 0 | ROZPOCET
| VV |  | Součet |  | 113.25 | [13 empty] | VV | 2 | 4 | -1 | 1 | ROZPOCET
| VV |  | "viz výkresy PD přílohy C.1.- C.6." | [15 empty] | VV | 2 | 1 | -1 | 0 | ROZPOCET
20 | K | 175101229 | Prosátí zeminy pro ohumusování | m3 | 49.7 |  | 0 |  |  |  | základní |  | 0 | 0 | 0 | 0 | 0 | 4 | K | 2 |  |  |  | ROZPOCET | 0 | 0 | 0 | 0 | 0 | 1 | 0 | 4 | -607525205
| PP |  | Prosátí zeminy pro ohumusování | [15 empty] | PP | 2
| VV |  | 49,7 |  | 49.7 | [13 empty] | VV | 2 | 2 | -1 | 1 | ROZPOCET
| VV |  | "viz výkresy PD přílohy C.1.- C.6." | [15 empty] | VV | 2 | 1 | -1 | 0 | ROZPOCET
21 | K | 181111121 | Plošná úprava terénu do 500 m2 zemina tř 1 až 4 nerovnosti do +/- 150 mm v rovinně a svahu do 1:5 | m2 | 331 |  | 0 | CS ÚRS 2015 01 |  |  | základní |  | 0 | 0 | 0 | 0 | 0 | 4 | K | 2 |  |  |  | ROZPOCET | 0 | 0 | 0 | 0 | 0 | 1 | 0 | 4 | -710237844
| PP |  | Plošná úprava terénu v zemině tř. 1 až 4 s urovnáním povrchu bez doplnění ornice souvislé plochy do 500 m2 při nerovnostech terénu přes +/-100 do +/-150 mm v rovině nebo na svahu do 1:5 | [15 empty] | PP | 2
| VV |  | 331 |  | 331 | [13 empty] | VV | 2 | 2 | -1 | 1 | ROZPOCET
| VV |  | "viz výkresy PD přílohy C.1.- C.6." | [15 empty] | VV | 2 | 1 | -1 | 0 | ROZPOCET
22 | K | 181301102 | Rozprostření ornice tl vrstvy do 150 mm pl do 500 m2 v rovině nebo ve svahu do 1:5 | m2 | 331 |  | 0 | CS ÚRS 2015 01 |  |  | základní |  | 0 | 0 | 0 | 0 | 0 | 4 | K | 2 |  |  |  | ROZPOCET | 0 | 0 | 0 | 0 | 0 | 1 | 0 | 4 | -72850392
| PP |  | Rozprostření a urovnání ornice v rovině nebo ve svahu sklonu do 1:5 při souvislé ploše do 500 m2, tl. vrstvy přes 100 do 150 mm | [15 empty] | PP | 2
| VV |  | 331 |  | 331 | [13 empty] | VV | 2 | 2 | -1 | 1 | ROZPOCET
| VV |  | "viz výkresy PD přílohy C.1.- C.6." | [15 empty] | VV | 2 | 1 | -1 | 0 | ROZPOCET
23 | K | 181411131 | Založení parkového trávníku výsevem plochy do 1000 m2 v rovině a ve svahu do 1:5 | m2 | 331 |  | 0 | CS ÚRS 2015 01 |  |  | základní |  | 0 | 0 | 0 | 0 | 0 | 4 | K | 2 |  |  |  | ROZPOCET | 0 | 0 | 0 | 0 | 0 | 1 | 0 | 4 | -301931195
| PP |  | Založení trávníku na půdě předem připravené plochy do 1000 m2 výsevem včetně utažení parkového v rovině nebo na svahu do 1:5 | [15 empty] | PP | 2
| VV |  | 331 |  | 331 | [13 empty] | VV | 2 | 2 | -1 | 1 | ROZPOCET
| VV |  | "viz výkresy PD přílohy C.1.- C.6." | [15 empty] | VV | 2 | 1 | -1 | 0 | ROZPOCET
24 | M | 005724100 | osivo směs travní parková | kg | 13.24 |  | 0 | CS ÚRS 2015 01 |  |  | základní |  | 0 | 0.001 | 0.01324 | 0 | 0 | 8 | M | 2 |  |  |  | ROZPOCET | 0 | 0 | 0 | 0 | 0 | 1 | 0 | 4 | -75571495
| PP |  | osiva pícnin směsi travní balení obvykle 25 kg parková | [15 empty] | PP | 2
| VV |  | 331*0,04 'Přepočtené koeficientem množství |  | 13.24 | [13 empty] | VV | 2 | 2 | 0 | 1 | ROZPOCET
25 | K | 181951102 | Úprava pláně v hornině tř. 1 až 4 se zhutněním | m2 | 437.6 |  | 0 | CS ÚRS 2015 01 |  |  | základní |  | 0 | 0 | 0 | 0 | 0 | 4 | K | 2 |  |  |  | ROZPOCET | 0 | 0 | 0 | 0 | 0 | 1 | 0 | 4 | -973918830
| PP |  | Úprava pláně vyrovnáním výškových rozdílů v hornině tř. 1 až 4 se zhutněním | [15 empty] | PP | 2
| VV |  | 437,6 |  | 437.6 | [13 empty] | VV | 2 | 2 | -1 | 1 | ROZPOCET
| VV |  | "viz výkresy PD přílohy C.1.- C.6." | [15 empty] | VV | 2 | 1 | -1 | 0 | ROZPOCET
26 | K | 183403161 | Obdělání půdy válením v rovině a svahu do 1:5 | m2 | 331 |  | 0 | CS ÚRS 2015 01 |  |  | základní |  | 0 | 0 | 0 | 0 | 0 | 4 | K | 2 |  |  |  | ROZPOCET | 0 | 0 | 0 | 0 | 0 | 1 | 0 | 4 | -1744986299
| PP |  | Obdělání půdy válením v rovině a svahu do 1:5 | [15 empty] | PP | 2
| VV |  | 331 |  | 331 | [13 empty] | VV | 2 | 2 | -1 | 1 | ROZPOCET
| VV |  | "viz výkresy PD přílohy C.1.- C.6." | [15 empty] | VV | 2 | 1 | -1 | 0 | ROZPOCET
27 | K | 184.R00 | Sanace podloží (výkop 20 cm, odvoz na skládku 10 km + poplatek, zhutnění, separační geotextilie 300 g/m2, násyp 20 cm ze ŠD 0/63) - pouze dle lokálních podmínek | m2 | 437.6 |  | 0 |  |  |  | základní |  | 0 | 0 | 0 | 0 | 0 | 4 | K | 2 |  |  |  | ROZPOCET | 0 | 0 | 0 | 0 | 0 | 1 | 0 | 4 | 1521962056
| VV |  | 437,6 |  | 437.6 | [13 empty] | VV | 2 | 2 | -1 | 1 | ROZPOCET
| VV |  | "viz výkresy PD přílohy C.1.- C.6." | [15 empty] | VV | 2 | 1 | -1 | 0 | ROZPOCET
28 | K | 184802111 | Chemické odplevelení před založením kultury nad 20 m2 postřikem na široko v rovině a svahu do 1:5 | m2 | 331 |  | 0 | CS ÚRS 2015 01 |  |  | základní |  | 0 | 0 | 0 | 0 | 0 | 4 | K | 2 |  |  |  | ROZPOCET | 0 | 0 | 0 | 0 | 0 | 1 | 0 | 4 | -1647426645
| PP |  | Chemické odplevelení před založením kultury nad 20 m2 postřikem na široko v rovině a svahu do 1:5 | [15 empty] | PP | 2
| VV |  | 331 |  | 331 | [13 empty] | VV | 2 | 2 | -1 | 1 | ROZPOCET
| VV |  | "viz výkresy PD přílohy C.1.- C.6." | [15 empty] | VV | 2 | 1 | -1 | 0 | ROZPOCET
29 | K | 184807111 | Zřízení ochrany stromu bedněním | m2 | 8 |  | 0 | CS ÚRS 2015 01 |  |  | základní |  | 0 | 0.0094 | 0.0752 | 0 | 0 | 4 | K | 2 |  |  |  | ROZPOCET | 0 | 0 | 0 | 0 | 0 | 1 | 0 | 4 | -1933228282
| PP |  | Ochrana kmene bedněním před poškozením stavebním provozem zřízení | [15 empty] | PP | 2
| VV |  | 8 |  | 8 | [13 empty] | VV | 2 | 2 | -1 | 1 | ROZPOCET
| VV |  | "viz výkresy PD přílohy C.1.- C.6." | [15 empty] | VV | 2 | 1 | -1 | 0 | ROZPOCET
30 | K | 184807112 | Odstranění ochrany stromu bedněním | m2 | 8 |  | 0 | CS ÚRS 2015 01 |  |  | základní |  | 0 | 0 | 0 | 0 | 0 | 4 | K | 2 |  |  |  | ROZPOCET | 0 | 0 | 0 | 0 | 0 | 1 | 0 | 4 | 724348548
| PP |  | Ochrana kmene bedněním před poškozením stavebním provozem odstranění | [15 empty] | PP | 2
31 | K | 185803111 | Ošetření trávníku shrabáním v rovině a svahu do 1:5 | m2 | 331 |  | 0 | CS ÚRS 2015 01 |  |  | základní |  | 0 | 0 | 0 | 0 | 0 | 4 | K | 2 |  |  |  | ROZPOCET | 0 | 0 | 0 | 0 | 0 | 1 | 0 | 4 | -1452038665
| PP |  | Ošetření trávníku shrabáním v rovině a svahu do 1:5 | [15 empty] | PP | 2
| VV |  | 331 |  | 331 | [13 empty] | VV | 2 | 2 | -1 | 1 | ROZPOCET
| VV |  | "viz výkresy PD přílohy C.1.- C.6." | [15 empty] | VV | 2 | 1 | -1 | 0 | ROZPOCET
| D | 5 | Komunikace pozemní |  |  |  | 0 | [5 empty] | 0 |  | 81.7097 |  | 0 | 1 | D | 1 |  |  |  | ROZPOCET | [6 empty] | 0
32 | K | 564851111 | Podklad ze štěrkodrtě ŠD tl 150 mm | m2 | 171.6 |  | 0 | CS ÚRS 2015 01 |  |  | základní |  | 0 | 0 | 0 | 0 | 0 | 4 | K | 2 |  |  |  | ROZPOCET | 0 | 0 | 0 | 0 | 0 | 1 | 0 | 4 | -444754466
| PP |  | Podklad ze štěrkodrti ŠD s rozprostřením a zhutněním, po zhutnění tl. 150 mm | [15 empty] | PP | 2
| VV |  | "konstrukce chodníku z dlažby" | [15 empty] | VV | 2 | 1 | -1 | 0 | ROZPOCET
| VV |  | 168 |  | 168 | [13 empty] | VV | 2 | 2 | -1 | 0 | ROZPOCET
| VV |  | Mezisoučet |  | 168 | [13 empty] | VV | 2 | 3 | -1 | 0 | ROZPOCET
| VV |  | "štěrkodrť pod varovné pásy a bezp. odstup a krajnici | [15 empty] | VV | 2 | 1 | -1 | 0 | ROZPOCET
| VV |  | 3,6 |  | 3.6 | [13 empty] | VV | 2 | 2 | -1 | 0 | ROZPOCET
| VV |  | Mezisoučet |  | 3.6 | [13 empty] | VV | 2 | 3 | -1 | 0 | ROZPOCET
| VV |  | Součet |  | 171.6 | [13 empty] | VV | 2 | 4 | -1 | 1 | ROZPOCET
| VV |  | "viz výkresy PD přílohy C.1.- C.6." | [15 empty] | VV | 2 | 1 | -1 | 0 | ROZPOCET
33 | K | 564861111 | Podklad ze štěrkodrtě ŠD tl 200 mm | m2 | 80 |  | 0 | CS ÚRS 2015 01 |  |  | základní |  | 0 | 0 | 0 | 0 | 0 | 4 | K | 2 |  |  |  | ROZPOCET | 0 | 0 | 0 | 0 | 0 | 1 | 0 | 4 | 2003931984
| PP |  | Podklad ze štěrkodrti ŠD s rozprostřením a zhutněním, po zhutnění tl. 200 mm | [15 empty] | PP | 2
| VV |  | 80 |  | 80 | [13 empty] | VV | 2 | 2 | -1 | 1 | ROZPOCET
| VV |  | "viz výkresy PD přílohy C.1.- C.6." | [15 empty] | VV | 2 | 1 | -1 | 0 | ROZPOCET
34 | K | 564871111 | Podklad ze štěrkodrtě ŠD tl 250 mm | m2 | 151.9 |  | 0 | CS ÚRS 2015 01 |  |  | základní |  | 0 | 0 | 0 | 0 | 0 | 4 | K | 2 |  |  |  | ROZPOCET | 0 | 0 | 0 | 0 | 0 | 1 | 0 | 4 | -1621425267
| PP |  | Podklad ze štěrkodrti ŠD s rozprostřením a zhutněním, po zhutnění tl. 250 mm | [15 empty] | PP | 2
| VV |  | "konstrukce parkovacích stání, sjezdů" | [15 empty] | VV | 2 | 1 | -1 | 0 | ROZPOCET
| VV |  | 145 |  | 145 | [13 empty] | VV | 2 | 2 | -1 | 0 | ROZPOCET
| VV |  | Mezisoučet |  | 145 | [13 empty] | VV | 2 | 3 | -1 | 0 | ROZPOCET
| VV |  | "štěrkodrť pod varovné pásy" | [15 empty] | VV | 2 | 1 | -1 | 0 | ROZPOCET
| VV |  | 6,9 |  | 6.9 | [13 empty] | VV | 2 | 2 | -1 | 0 | ROZPOCET
| VV |  | Mezisoučet |  | 6.9 | [13 empty] | VV | 2 | 3 | -1 | 0 | ROZPOCET
| VV |  | Součet |  | 151.9 | [13 empty] | VV | 2 | 4 | -1 | 1 | ROZPOCET
| VV |  | "viz výkresy PD přílohy C.1.- C.6." | [15 empty] | VV | 2 | 1 | -1 | 0 | ROZPOCET
35 | K | 565155111 | Asfaltový beton vrstva podkladní ACP 16 (obalované kamenivo OKS) tl 70 mm š do 3 m | m2 | 80 |  | 0 | CS ÚRS 2015 01 |  |  | základní |  | 0 | 0 | 0 | 0 | 0 | 4 | K | 2 |  |  |  | ROZPOCET | 0 | 0 | 0 | 0 | 0 | 1 | 0 | 4 | 2026431108
| PP |  | Asfaltový beton vrstva podkladní ACP 16 (obalované kamenivo střednězrnné - OKS) s rozprostřením a zhutněním v pruhu šířky do 3 m, po zhutnění tl. 70 mm | [15 empty] | PP | 2
| VV |  | 80 |  | 80 | [13 empty] | VV | 2 | 2 | -1 | 1 | ROZPOCET
| VV |  | "viz výkresy PD přílohy C.1.- C.6." | [15 empty] | VV | 2 | 1 | -1 | 0 | ROZPOCET
36 | K | 567122112 | Podklad ze směsi stmelené cementem SC C 8/10 (KSC I) tl 130 mm | m2 | 80 |  | 0 | CS ÚRS 2015 01 |  |  | základní |  | 0 | 0 | 0 | 0 | 0 | 4 | K | 2 |  |  |  | ROZPOCET | 0 | 0 | 0 | 0 | 0 | 1 | 0 | 4 | -291870646
| PP |  | Podklad ze směsi stmelené cementem bez dilatačních spár, s rozprostřením a zhutněním SC C 8/10 (KSC I), po zhutnění tl. 130 mm | [15 empty] | PP | 2
| VV |  | 80 |  | 80 | [13 empty] | VV | 2 | 2 | -1 | 1 | ROZPOCET
| VV |  | "viz výkresy PD přílohy C.1.- C.6." | [15 empty] | VV | 2 | 1 | -1 | 0 | ROZPOCET
37 | K | 573111112 | Postřik živičný infiltrační s posypem z asfaltu množství 1 kg/m2 | m2 | 80 |  | 0 | CS ÚRS 2015 01 |  |  | základní |  | 0 | 0.00601 | 0.4808 | 0 | 0 | 4 | K | 2 |  |  |  | ROZPOCET | 0 | 0 | 0 | 0 | 0 | 1 | 0 | 4 | 776140909
| PP |  | Postřik živičný infiltrační z asfaltu silničního s posypem kamenivem, v množství 1,00 kg/m2 | [15 empty] | PP | 2
| VV |  | 80"viz výkresy PD přílohy C.1.- C.6." |  | 80 | [13 empty] | VV | 2 | 2 | -1 | 1 | ROZPOCET
38 | K | 573211111 | Postřik živičný spojovací z asfaltu v množství do 0,70 kg/m2 | m2 | 80 |  | 0 | CS ÚRS 2015 01 |  |  | základní |  | 0 | 0.00061 | 0.0488 | 0 | 0 | 4 | K | 2 |  |  |  | ROZPOCET | 0 | 0 | 0 | 0 | 0 | 1 | 0 | 4 | 675385470
| PP |  | Postřik živičný spojovací bez posypu kamenivem z asfaltu silničního, v množství od 0,50 do 0,70 kg/m2 | [15 empty] | PP | 2
| VV |  | 80"viz výkresy PD přílohy C.1.- C.6." |  | 80 | [13 empty] | VV | 2 | 2 | -1 | 1 | ROZPOCET
39 | K | 577134111 | Asfaltový beton vrstva obrusná ACO 11 (ABS) tř. I tl 40 mm š do 3 m z nemodifikovaného asfaltu | m2 | 80 |  | 0 | CS ÚRS 2015 01 |  |  | základní |  | 0 | 0 | 0 | 0 | 0 | 4 | K | 2 |  |  |  | ROZPOCET | 0 | 0 | 0 | 0 | 0 | 1 | 0 | 4 | 1540825061
| PP |  | Asfaltový beton vrstva obrusná ACO 11 (ABS) s rozprostřením a se zhutněním z nemodifikovaného asfaltu v pruhu šířky do 3 m tř. I, po zhutnění tl. 40 mm | [15 empty] | PP | 2
| VV |  | 80 |  | 80 | [13 empty] | VV | 2 | 2 | -1 | 1 | ROZPOCET
| VV |  | "viz výkresy PD přílohy C.1.- C.6." | [15 empty] | VV | 2 | 1 | -1 | 0 | ROZPOCET
40 | K | 596211112 | Kladení zámkové dlažby komunikací pro pěší tl 60 mm skupiny A pl do 300 m2 | m2 | 175.2 |  | 0 | CS ÚRS 2015 01 |  |  | základní |  | 0 | 0.08425 | 14.7606 | 0 | 0 | 4 | K | 2 |  |  |  | ROZPOCET | 0 | 0 | 0 | 0 | 0 | 1 | 0 | 4 | 1176864191
| PP |  | Kladení dlažby z betonových zámkových dlaždic komunikací pro pěší s ložem z kameniva těženého nebo drceného tl. do 40 mm, s vyplněním spár s dvojitým hutněním, vibrováním a se smetením přebytečného materiálu na krajnici tl. 60 mm skupiny A, pro plochy přes 100 do 300 m2 | [15 empty] | PP | 2
| VV |  | "konstrukce chodníku z dlažby" | [15 empty] | VV | 2 | 1 | -1 | 0 | ROZPOCET
| VV |  | 168 |  | 168 | [13 empty] | VV | 2 | 2 | -1 | 0 | ROZPOCET
| VV |  | Mezisoučet |  | 168 | [13 empty] | VV | 2 | 3 | -1 | 0 | ROZPOCET
| VV |  | "varovné pásy a bezp. odstup" | [15 empty] | VV | 2 | 1 | -1 | 0 | ROZPOCET
| VV |  | 3,6+3,6 |  | 7.2 | [13 empty] | VV | 2 | 2 | -1 | 0 | ROZPOCET
| VV |  | Mezisoučet |  | 7.2 | [13 empty] | VV | 2 | 3 | -1 | 0 | ROZPOCET
| VV |  | Součet |  | 175.2 | [13 empty] | VV | 2 | 4 | -1 | 1 | ROZPOCET
| VV |  | "viz výkresy PD přílohy C.1.- C.6." | [15 empty] | VV | 2 | 1 | -1 | 0 | ROZPOCET
41 | M | 592452125 | dlažba zámková přírodní 19,6x16,1x6 cm | m2 | 173.04 |  | 0 |  |  |  | základní |  | 0 | 0.13 | 22.4952 | 0 | 0 | 8 | M | 2 |  |  |  | ROZPOCET | 0 | 0 | 0 | 0 | 0 | 1 | 0 | 4 | 1897140025
| VV |  | 168*1,03 'Přepočtené koeficientem množství |  | 173.04 | [13 empty] | VV | 2 | 2 | 0 | 1 | ROZPOCET
42 | M | 592452025 | dlažba zámková barevná 19,6x16,1x6 cm | m2 | 3.708 |  | 0 |  |  |  | základní |  | 0 | 0.13 | 0.48204 | 0 | 0 | 8 | M | 2 |  |  |  | ROZPOCET | 0 | 0 | 0 | 0 | 0 | 1 | 0 | 4 | -1621233627
| VV |  | 3,6*1,03 'Přepočtené koeficientem množství |  | 3.708 | [13 empty] | VV | 2 | 2 | 0 | 1 | ROZPOCET
43 | M | 592452665 | dlažba betonová pro nevidomé 20 x 10 x 6 cm barevná | m2 | 3.708 |  | 0 |  |  |  | základní |  | 0 | 0.131 | 0.48575 | 0 | 0 | 8 | M | 2 |  |  |  | ROZPOCET | 0 | 0 | 0 | 0 | 0 | 1 | 0 | 4 | 881527703
| VV |  | 3,6*1,03 'Přepočtené koeficientem množství |  | 3.708 | [13 empty] | VV | 2 | 2 | 0 | 1 | ROZPOCET
44 | K | 596212212 | Kladení zámkové dlažby pozemních komunikací tl 80 mm skupiny A pl do 300 m2 | m2 | 151.9 |  | 0 | CS ÚRS 2015 01 |  |  | základní |  | 0 | 0.10362 | 15.7399 | 0 | 0 | 4 | K | 2 |  |  |  | ROZPOCET | 0 | 0 | 0 | 0 | 0 | 1 | 0 | 4 | 1097951724
| PP |  | Kladení dlažby z betonových zámkových dlaždic pozemních komunikací s ložem z kameniva těženého nebo drceného tl. do 50 mm, s vyplněním spár, s dvojitým hutněním vibrováním a se smetením přebytečného materiálu na krajnici tl. 80 mm skupiny A, pro plochy přes 100 do 300 m2 | [15 empty] | PP | 2
| VV |  | "konstrukce parkovacích stání, sjezdů" | [15 empty] | VV | 2 | 1 | -1 | 0 | ROZPOCET
| VV |  | 145 |  | 145 | [13 empty] | VV | 2 | 2 | -1 | 0 | ROZPOCET
| VV |  | Mezisoučet |  | 145 | [13 empty] | VV | 2 | 3 | -1 | 0 | ROZPOCET
| VV |  | "pod varovné pásy" | [15 empty] | VV | 2 | 1 | -1 | 0 | ROZPOCET
| VV |  | 6,9 |  | 6.9 | [13 empty] | VV | 2 | 2 | -1 | 0 | ROZPOCET
| VV |  | Mezisoučet |  | 6.9 | [13 empty] | VV | 2 | 3 | -1 | 0 | ROZPOCET
| VV |  | Součet |  | 151.9 | [13 empty] | VV | 2 | 4 | -1 | 1 | ROZPOCET
| VV |  | "viz výkresy PD přílohy C.1.- C.6." | [15 empty] | VV | 2 | 1 | -1 | 0 | ROZPOCET
45 | M | 592452135 | dlažba zámková přírodní 19,6x16,1x8 cm | m2 | 149.35 |  | 0 |  |  |  | základní |  | 0 | 0.176 | 26.2856 | 0 | 0 | 8 | M | 2 |  |  |  | ROZPOCET | 0 | 0 | 0 | 0 | 0 | 1 | 0 | 4 | 1217686017
| VV |  | 145*1,03 'Přepočtené koeficientem množství |  | 149.35 | [13 empty] | VV | 2 | 2 | 0 | 1 | ROZPOCET
46 | M | 592452675 | dlažba betonová pro nevidomé 20 x 10 x 8 cm barevná | m2 | 7.107 |  | 0 |  |  |  | základní |  | 0 | 0.131 | 0.93102 | 0 | 0 | 8 | M | 2 |  |  |  | ROZPOCET | 0 | 0 | 0 | 0 | 0 | 1 | 0 | 4 | 554282230
| VV |  | 6,9*1,03 'Přepočtené koeficientem množství |  | 7.107 | [13 empty] | VV | 2 | 2 | 0 | 1 | ROZPOCET
| D | 8 | Trubní vedení |  |  |  | 0 | [5 empty] | 0 |  | 0.63988 |  | 0 | 1 | D | 1 |  |  |  | ROZPOCET | [6 empty] | 0
47 | K | 895941315 | Zřízení vpusti kanalizační uliční z betonových dílců | kus | 2 |  | 0 |  |  |  | základní |  | 0 | 0.14494 | 0.28988 | 0 | 0 | 4 | K | 2 |  |  |  | ROZPOCET | 0 | 0 | 0 | 0 | 0 | 1 | 0 | 4 | 2100759627
| PP |  | Zřízení vpusti kanalizační uliční z betonových dílců typ | [15 empty] | PP | 2
| VV |  | 2 |  | 2 | [13 empty] | VV | 2 | 2 | -1 | 1 | ROZPOCET
| VV |  | "viz výkresy PD přílohy C.1.- C.6." | [15 empty] | VV | 2 | 1 | -1 | 0 | ROZPOCET
48 | M | 592X23820 | vpusť betonová uliční "Hradecký typ" | kus | 2 |  | 0 |  |  |  | základní |  | 0 | 0.175 | 0.35 | 0 | 0 | 8 | M | 2 |  |  |  | ROZPOCET | 0 | 0 | 0 | 0 | 0 | 1 | 0 | 4 | 1199809066
| PP | [17 empty] | PP | 2
| D | 9 | Ostatní konstrukce a práce-bourání |  |  |  | 0 | [5 empty] | 0 |  | 103.4107 |  | 0 | 1 | D | 1 |  |  |  | ROZPOCET | [6 empty] | 0
49 | K | 913121111 | Montáž a demontáž dočasné dopravní značky kompletní základní | kus | 2 |  | 0 | CS ÚRS 2015 01 |  |  | základní |  | 0 | 0 | 0 | 0 | 0 | 4 | K | 2 |  |  |  | ROZPOCET | 0 | 0 | 0 | 0 | 0 | 1 | 0 | 4 | -222885853
| PP |  | Montáž a demontáž dočasných dopravních značek kompletních značek vč. podstavce a sloupku základních | [15 empty] | PP | 2
| VV |  | 2 |  | 2 | [13 empty] | VV | 2 | 2 | -1 | 1 | ROZPOCET
| VV |  | "viz výkresy PD přílohy C.1.- C.6." | [15 empty] | VV | 2 | 1 | -1 | 0 | ROZPOCET
50 | K | 913121211 | Příplatek k dočasné dopravní značce kompletní základní za první a ZKD den použití | kus | 120 |  | 0 | CS ÚRS 2015 01 |  |  | základní |  | 0 | 0 | 0 | 0 | 0 | 4 | K | 2 |  |  |  | ROZPOCET | 0 | 0 | 0 | 0 | 0 | 1 | 0 | 4 | 1430659128
| PP |  | Montáž a demontáž dočasných dopravních značek Příplatek za první a každý další den použití dočasných dopravních značek k ceně 12-1111 | [15 empty] | PP | 2
| VV |  | 2*60 'Přepočtené koeficientem množství |  | 120 | [13 empty] | VV | 2 | 2 | 0 | 1 | ROZPOCET
51 | K | 913321111 | Montáž a demontáž dočasné dopravní směrové desky základní Z4 | kus | 14 |  | 0 | CS ÚRS 2015 01 |  |  | základní |  | 0 | 0 | 0 | 0 | 0 | 4 | K | 2 |  |  |  | ROZPOCET | 0 | 0 | 0 | 0 | 0 | 1 | 0 | 4 | 344058370
| PP |  | Montáž a demontáž dočasných dopravních vodících zařízení směrové desky Z4 základní | [15 empty] | PP | 2
| VV |  | 14 |  | 14 | [13 empty] | VV | 2 | 2 | -1 | 1 | ROZPOCET
| VV |  | "viz výkresy PD přílohy C.1.- C.6." | [15 empty] | VV | 2 | 1 | -1 | 0 | ROZPOCET
52 | K | 913321211 | Příplatek k dočasné směrové desce základní Z4 za první a ZKD den použití | kus | 840 |  | 0 | CS ÚRS 2015 01 |  |  | základní |  | 0 | 0 | 0 | 0 | 0 | 4 | K | 2 |  |  |  | ROZPOCET | 0 | 0 | 0 | 0 | 0 | 1 | 0 | 4 | 462367290
| PP |  | Montáž a demontáž dočasných dopravních vodících zařízení Příplatek za první a každý další den použití dočasných dopravních vodících zařízení k ceně 32-1111 | [15 empty] | PP | 2
| VV |  | 14*60 'Přepočtené koeficientem množství |  | 840 | [13 empty] | VV | 2 | 2 | 0 | 1 | ROZPOCET
53 | K | 913331115 | Montáž a demontáž dočasného dopravní signální svítilny včetně akumulátoru | kus | 2 |  | 0 | CS ÚRS 2015 01 |  |  | základní |  | 0 | 0 | 0 | 0 | 0 | 4 | K | 2 |  |  |  | ROZPOCET | 0 | 0 | 0 | 0 | 0 | 1 | 0 | 4 | -594379617
| PP |  | Montáž a demontáž dočasných dopravních vodících zařízení signální svítilny včetně akumulátoru | [15 empty] | PP | 2
| VV |  | 2 |  | 2 | [13 empty] | VV | 2 | 2 | -1 | 1 | ROZPOCET
| VV |  | "viz výkresy PD přílohy C.1.- C.6." | [15 empty] | VV | 2 | 1 | -1 | 0 | ROZPOCET
54 | K | 913331215 | Příplatek k dočasné signální svítilně včetně akumulátoru za první a ZKD den použití | kus | 120 |  | 0 | CS ÚRS 2015 01 |  |  | základní |  | 0 | 0 | 0 | 0 | 0 | 4 | K | 2 |  |  |  | ROZPOCET | 0 | 0 | 0 | 0 | 0 | 1 | 0 | 4 | -285733780
| PP |  | Montáž a demontáž dočasných dopravních vodících zařízení Příplatek za první a každý další den použití dočasných dopravních vodících zařízení k ceně 33-1115 | [15 empty] | PP | 2
| VV |  | 2*60 'Přepočtené koeficientem množství |  | 120 | [13 empty] | VV | 2 | 2 | 0 | 1 | ROZPOCET
55 | K | 914111121 | Montáž svislé dopravní značky do velikosti 2 m2 objímkami na sloupek nebo konzolu | kus | 4 |  | 0 | CS ÚRS 2015 01 |  |  | základní |  | 0 | 0.00105 | 0.0042 | 0 | 0 | 4 | K | 2 |  |  |  | ROZPOCET | 0 | 0 | 0 | 0 | 0 | 1 | 0 | 4 | -289336939
| PP |  | Montáž svislé dopravní značky základní velikosti do 2 m2 objímkami na sloupky nebo konzoly | [15 empty] | PP | 2
| VV |  | 4 |  | 4 | [13 empty] | VV | 2 | 2 | -1 | 1 | ROZPOCET
| VV |  | "viz výkresy PD přílohy C.1.- C.6." | [15 empty] | VV | 2 | 1 | -1 | 0 | ROZPOCET
56 | M | 404442370 | značka svislá reflexní AL- NK 750 x 750 mm | kus | 2 |  | 0 | CS ÚRS 2015 01 |  |  | základní |  | 0 | 0.003 | 0.006 | 0 | 0 | 8 | M | 2 |  |  |  | ROZPOCET | 0 | 0 | 0 | 0 | 0 | 1 | 0 | 4 | 1956898573
| PP |  | výrobky a tabule orientační pro návěstí a zabezpečovací zařízení silniční značky dopravní svislé FeZn plech FeZn AL plech Al NK, 3M povrchová úprava reflexní fólií tř.1 čtvercové značky P2, P3, P8, IP1-7,IP10,E1,E2,E6,E9,E10,E12,IJ4 750 x 750 mm AL- NK reflexní tř.1 | [15 empty] | PP | 2
57 | M | 404442610 | značka svislá reflexní AL- NK 1000 x 1400 mm | kus | 2 |  | 0 | CS ÚRS 2015 01 |  |  | základní |  | 0 | 0.006 | 0.012 | 0 | 0 | 8 | M | 2 |  |  |  | ROZPOCET | 0 | 0 | 0 | 0 | 0 | 1 | 0 | 4 | 143829131
| PP |  | výrobky a tabule orientační pro návěstí a zabezpečovací zařízení silniční značky dopravní svislé FeZn plech FeZn AL plech Al NK, 3M povrchová úprava reflexní fólií tř.1 obdélníkové značky IP8,IP9,IP11,IP12, IP13,IS15, IJ1-15, E2,E12 1000x1400 mm AL- NK reflexní tř.1 | [15 empty] | PP | 2
58 | K | 914511111 | Montáž sloupku dopravních značek délky do 3,5 m s betonovým základem | kus | 3 |  | 0 | CS ÚRS 2015 01 |  |  | základní |  | 0 | 0.10941 | 0.32823 | 0 | 0 | 4 | K | 2 |  |  |  | ROZPOCET | 0 | 0 | 0 | 0 | 0 | 1 | 0 | 4 | -18436982
| PP |  | Montáž sloupku dopravních značek délky do 3,5 m s betonovým základem | [15 empty] | PP | 2
| VV |  | 3 |  | 3 | [13 empty] | VV | 2 | 2 | -1 | 1 | ROZPOCET
| VV |  | "viz výkresy PD přílohy C.1.- C.6." | [15 empty] | VV | 2 | 1 | -1 | 0 | ROZPOCET
59 | M | 404185600 | sloupek k dopravní značce do bet.patky | kus | 3 |  | 0 |  |  |  | základní |  | 0 | 0.0062 | 0.0186 | 0 | 0 | 8 | M | 2 |  |  |  | ROZPOCET | 0 | 0 | 0 | 0 | 0 | 1 | 0 | 4 | -1403683011
| PP |  | sloupek k dopravní značce do bet.patky | [15 empty] | PP | 2
60 | K | 915131111 | Vodorovné dopravní značení bílou barvou přechody pro chodce, šipky, symboly | m2 | 10.6 |  | 0 | CS ÚRS 2015 01 |  |  | základní |  | 0 | 0.0006 | 0.00636 | 0 | 0 | 4 | K | 2 |  |  |  | ROZPOCET | 0 | 0 | 0 | 0 | 0 | 1 | 0 | 4 | -760459777
| PP |  | Vodorovné dopravní značení stříkané barvou přechody pro chodce, šipky, symboly bílé základní | [15 empty] | PP | 2
| VV |  | 10,6 |  | 10.6 | [13 empty] | VV | 2 | 2 | -1 | 1 | ROZPOCET
| VV |  | "viz výkresy PD přílohy C.1.- C.6." | [15 empty] | VV | 2 | 1 | -1 | 0 | ROZPOCET
61 | K | 915491R21 | Osazení vodícího proužku z betonových desek do betonového lože C 20/25 XF3 tl do 100 mm š proužku 250 mm | m | 123 |  | 0 |  |  |  | základní |  | 0 | 0.08088 | 9.9482 | 0 | 0 | 4 | K | 2 |  |  |  | ROZPOCET | 0 | 0 | 0 | 0 | 0 | 1 | 0 | 4 | -1234894043
| VV |  | 123 |  | 123 | [13 empty] | VV | 2 | 2 | -1 | 1 | ROZPOCET
| VV |  | "viz výkresy PD přílohy C.1.- C.6." | [15 empty] | VV | 2 | 1 | -1 | 0 | ROZPOCET
62 | M | 592185610 | krajník silniční betonový 50x25x8 cm | kus | 248.46 |  | 0 | CS ÚRS 2015 01 |  |  | základní |  | 0 | 0.023 | 5.7146 | 0 | 0 | 8 | M | 2 |  |  |  | ROZPOCET | 0 | 0 | 0 | 0 | 0 | 1 | 0 | 4 | -1253356834
| PP |  | krajníky a dílce pro horizontální značky betonové a železobetonové krajník silniční 50 x 25 x8 | [15 empty] | PP | 2
| VV |  | 123/0,5*1,01 |  | 248.46 | [13 empty] | VV | 2 | 2 | -1 | 1 | ROZPOCET
63 | K | 915621111 | Předznačení vodorovného plošného značení | m2 | 10.6 |  | 0 | CS ÚRS 2015 01 |  |  | základní |  | 0 | 1e-05 | 0.000106 | 0 | 0 | 4 | K | 2 |  |  |  | ROZPOCET | 0 | 0 | 0 | 0 | 0 | 1 | 0 | 4 | 1696675603
| PP |  | Předznačení pro vodorovné značení stříkané barvou nebo prováděné z nátěrových hmot plošné šipky, symboly, nápisy | [15 empty] | PP | 2
| VV |  | 10,6 |  | 10.6 | [13 empty] | VV | 2 | 2 | -1 | 1 | ROZPOCET
| VV |  | "viz výkresy PD přílohy C.1.- C.6." | [15 empty] | VV | 2 | 1 | -1 | 0 | ROZPOCET
64 | K | 916131R23 | Osazení silničního obrubníku betonového stojatého s boční opěrou do lože z betonu C 20/25 XF3 | m | 122 |  | 0 |  |  |  | základní |  | 0 | 0.1554 | 18.9588 | 0 | 0 | 4 | K | 2 |  |  |  | ROZPOCET | 0 | 0 | 0 | 0 | 0 | 1 | 0 | 4 | 1284608199
| VV |  | 82+34+6 |  | 122 | [13 empty] | VV | 2 | 2 | -1 | 1 | ROZPOCET
| VV |  | "viz výkresy PD přílohy C.1.- C.6." | [15 empty] | VV | 2 | 1 | -1 | 0 | ROZPOCET
65 | M | 592174920 | obrubník betonový silniční ABO 1-15 100x10x30 cm | kus | 82.82 |  | 0 | CS ÚRS 2015 01 |  |  | základní |  | 0 | 0.102 | 8.4476 | 0 | 0 | 8 | M | 2 |  |  |  | ROZPOCET | 0 | 0 | 0 | 0 | 0 | 1 | 0 | 4 | 1009873076
| PP |  | obrubníky betonové a železobetonové obrubníky ABO 1-15 100 x 15 x 30 | [15 empty] | PP | 2
| VV |  | 82*1,01 'Přepočtené koeficientem množství |  | 82.82 | [13 empty] | VV | 2 | 2 | 0 | 1 | ROZPOCET
66 | M | 592174680 | obrubník betonový silniční nájezdový 100x15x15 cm | kus | 34.34 |  | 0 | CS ÚRS 2015 01 |  |  | základní |  | 0 | 0.0483 | 1.6586 | 0 | 0 | 8 | M | 2 |  |  |  | ROZPOCET | 0 | 0 | 0 | 0 | 0 | 1 | 0 | 4 | -2129555493
| PP |  | obrubníky betonové a železobetonové obrubník silniční nájezdový Standard 100 x 15 x 15 | [15 empty] | PP | 2
| VV |  | 34*1,01 'Přepočtené koeficientem množství |  | 34.34 | [13 empty] | VV | 2 | 2 | 0 | 1 | ROZPOCET
67 | M | 592174910 | obrubník betonový silniční ABO 2-15 100x15x25 cm | kus | 6.06 |  | 0 | CS ÚRS 2015 01 |  |  | základní |  | 0 | 0.083 | 0.50298 | 0 | 0 | 8 | M | 2 |  |  |  | ROZPOCET | 0 | 0 | 0 | 0 | 0 | 1 | 0 | 4 | -438698394
| PP |  | obrubníky betonové a železobetonové obrubníky ABO 2-15 100 x 15 x 25 | [15 empty] | PP | 2
| VV |  | 6*1,01 'Přepočtené koeficientem množství |  | 6.06 | [13 empty] | VV | 2 | 2 | 0 | 1 | ROZPOCET
68 | K | 916231R21 | Osazení chodníkového obrubníku betonového stojatého s boční opěrou do lože z betonu C 20/25 XF3 | m | 56 |  | 0 |  |  |  | základní |  | 0 | 0.1295 | 7.252 | 0 | 0 | 4 | K | 2 |  |  |  | ROZPOCET | 0 | 0 | 0 | 0 | 0 | 1 | 0 | 4 | -1771069656
| VV |  | 56 |  | 56 | [13 empty] | VV | 2 | 2 | -1 | 1 | ROZPOCET
| VV |  | "viz výkresy PD přílohy C.1.- C.6." | [15 empty] | VV | 2 | 1 | -1 | 0 | ROZPOCET
69 | M | 592174115 | obrubník betonový chodníkový ABO 19-10 100x8x25 cm | kus | 56.56 |  | 0 |  |  |  | základní |  | 0 | 0.058 | 3.2805 | 0 | 0 | 8 | M | 2 |  |  |  | ROZPOCET | 0 | 0 | 0 | 0 | 0 | 1 | 0 | 4 | 1316040762
| PP |  | obrubník betonový chodníkový ABO 19-10 100x8x25 cm | [15 empty] | PP | 2
| VV |  | 56*1,01 'Přepočtené koeficientem množství |  | 56.56 | [13 empty] | VV | 2 | 2 | 0 | 1 | ROZPOCET
70 | K | 916331R12 | Osazení zahradního obrubníku betonového do lože z betonu C 20/25 XF3 s boční opěrou | m | 145 |  | 0 |  |  |  | základní |  | 0 | 0.10095 | 14.6378 | 0 | 0 | 4 | K | 2 |  |  |  | ROZPOCET | 0 | 0 | 0 | 0 | 0 | 1 | 0 | 4 | -1348284617
| VV |  | 145 |  | 145 | [13 empty] | VV | 2 | 2 | -1 | 1 | ROZPOCET
| VV |  | "viz výkresy PD přílohy C.1.- C.6." | [15 empty] | VV | 2 | 1 | -1 | 0 | ROZPOCET
71 | M | 592173040 | obrubník betonový zahradní přírodní šedá 50x5x20 cm | kus | 292.9 |  | 0 | CS ÚRS 2015 01 |  |  | základní |  | 0 | 0.01 | 2.929 | 0 | 0 | 8 | M | 2 |  |  |  | ROZPOCET | 0 | 0 | 0 | 0 | 0 | 1 | 0 | 4 | 493881771
| PP |  | obrubník betonový zahradní přírodní šedá 50x5x20 cm | [15 empty] | PP | 2
| VV |  | 145/0,5*1,01 |  | 292.9 | [13 empty] | VV | 2 | 2 | -1 | 1 | ROZPOCET
72 | K | 916431R11 | Osazení bezbariérového betonového obrubníku, lepený mrazuvzdorným lepidlem | m | 14 |  | 0 |  |  |  | základní |  | 0 | 0.17489 | 2.4485 | 0 | 0 | 4 | K | 2 |  |  |  | ROZPOCET | 0 | 0 | 0 | 0 | 0 | 1 | 0 | 4 | 1695521419
| VV |  | 12+2 |  | 14 | [13 empty] | VV | 2 | 2 | -1 | 1 | ROZPOCET
| VV |  | "viz výkresy PD přílohy C.1.- C.6." | [15 empty] | VV | 2 | 1 | -1 | 0 | ROZPOCET
73 | M | 592175300 | obrubník HK přímý 40x37x100 cm šedý | kus | 12.12 |  | 0 | CS ÚRS 2015 01 |  |  | základní |  | 0 | 0.259 | 3.1391 | 0 | 0 | 8 | M | 2 |  |  |  | ROZPOCET | 0 | 0 | 0 | 0 | 0 | 1 | 0 | 4 | 359225874
| VV |  | 12*1,01 'Přepočtené koeficientem množství |  | 12.12 | [13 empty] | VV | 2 | 2 | 0 | 1 | ROZPOCET
74 | M | 592175315 | obrubník HK nástupní hrany (dle schématu) | kus | 2.02 |  | 0 |  |  |  | základní |  | 0 | 0.245 | 0.4949 | 0 | 0 | 8 | M | 2 |  |  |  | ROZPOCET | 0 | 0 | 0 | 0 | 0 | 1 | 0 | 4 | 293278573
| VV |  | 2*1,01 'Přepočtené koeficientem množství |  | 2.02 | [13 empty] | VV | 2 | 2 | 0 | 1 | ROZPOCET
75 | K | 916991R21 | Lože pod obrubníky, krajníky nebo obruby z dlažebních kostek z betonu C 30/37 XF3 | m3 | 6.3 |  | 0 |  |  |  | základní |  | 0 | 2.2563 | 14.2149 | 0 | 0 | 4 | K | 2 |  |  |  | ROZPOCET | 0 | 0 | 0 | 0 | 0 | 1 | 0 | 4 | -1551328617
| VV |  | 6,3 |  | 6.3 | [13 empty] | VV | 2 | 2 | -1 | 1 | ROZPOCET
| VV |  | "viz výkresy PD přílohy C.1.- C.6." | [15 empty] | VV | 2 | 1 | -1 | 0 | ROZPOCET
76 | K | 919121R00 | Vyspárování bezbariérových obrubníků polyuretanovým tmelem | m | 6.5 |  | 0 |  |  |  | základní |  | 0 | 0.00088 | 0.00572 | 0 | 0 | 4 | K | 2 |  |  |  | ROZPOCET | 0 | 0 | 0 | 0 | 0 | 1 | 0 | 4 | -1415220794
| VV |  | 6,5 |  | 6.5 | [13 empty] | VV | 2 | 2 | -1 | 1 | ROZPOCET
| VV |  | "viz výkresy PD přílohy C.1.- C.6." | [15 empty] | VV | 2 | 1 | -1 | 0 | ROZPOCET
77 | K | 919124125 | Zalití spáry modifikovanou asfaltovou zálivkou s podrcením | m | 136 |  | 0 |  |  |  | základní |  | 0 | 0.0043 | 0.5848 | 0 | 0 | 4 | K | 2 |  |  |  | ROZPOCET | 0 | 0 | 0 | 0 | 0 | 1 | 0 | 4 | 212057571
| PP |  | Zalití spáry modifikovanou asfaltovou zálivkou s podrcením | [15 empty] | PP | 2
| VV |  | 136 |  | 136 | [13 empty] | VV | 2 | 2 | -1 | 1 | ROZPOCET
| VV |  | "viz výkresy PD přílohy C.1.- C.6." | [15 empty] | VV | 2 | 1 | -1 | 0 | ROZPOCET
78 | K | 919735111 | Řezání stávajícího živičného krytu hl do 50 mm | m | 57 |  | 0 | CS ÚRS 2015 01 |  |  | základní |  | 0 | 0 | 0 | 0 | 0 | 4 | K | 2 |  |  |  | ROZPOCET | 0 | 0 | 0 | 0 | 0 | 1 | 0 | 4 | 444267973
| PP |  | Řezání stávajícího živičného krytu nebo podkladu hloubky do 50 mm | [15 empty] | PP | 2
| VV |  | 57"viz výkresy PD přílohy C.1.- C.6." |  | 57 | [13 empty] | VV | 2 | 2 | -1 | 1 | ROZPOCET
79 | K | 919735112 | Řezání stávajícího živičného krytu hl do 100 mm | m | 79 |  | 0 | CS ÚRS 2015 01 |  |  | základní |  | 0 | 0 | 0 | 0 | 0 | 4 | K | 2 |  |  |  | ROZPOCET | 0 | 0 | 0 | 0 | 0 | 1 | 0 | 4 | 1422978083
| PP |  | Řezání stávajícího živičného krytu nebo podkladu hloubky přes 50 do 100 mm | [15 empty] | PP | 2
| VV |  | 79"viz výkresy PD přílohy C.1.- C.6." |  | 79 | [13 empty] | VV | 2 | 2 | -1 | 1 | ROZPOCET
80 | K | 935932R18 | Liniový odvodňovací žlab, pro zatížení D400 vnitřní š 150 mm s roštem můstkovým z litiny, do lože z betonu | m | 19.3 |  | 0 |  |  |  | základní |  | 0 | 0.4354 | 8.4032 | 0 | 0 | 4 | K | 2 |  |  |  | ROZPOCET | 0 | 0 | 0 | 0 | 0 | 1 | 0 | 4 | -886818592
| VV |  | 19,3 |  | 19.3 | [13 empty] | VV | 2 | 2 | -1 | 1 | ROZPOCET
| VV |  | "viz výkresy PD přílohy C.1.- C.6." | [15 empty] | VV | 2 | 1 | -1 | 0 | ROZPOCET
81 | K | 936124112 | Montáž lavičky stabilní parkové se zabetonováním noh | kus | 1 |  | 0 | CS ÚRS 2015 01 |  |  | základní |  | 0 | 0.35744 | 0.35744 | 0 | 0 | 4 | K | 2 |  |  |  | ROZPOCET | 0 | 0 | 0 | 0 | 0 | 1 | 0 | 4 | 1216775123
| PP |  | Montáž lavičky parkové stabilní se zabetonováním noh | [15 empty] | PP | 2
| VV |  | 1"viz výkresy PD přílohy C.1.- C.6." |  | 1 | [13 empty] | VV | 2 | 2 | -1 | 1 | ROZPOCET
82 | M | 749101R00 | lavička mmcité MIELA, do bet. patek | kus | 1 |  | 0 |  |  |  | základní |  | 0 | 0.0566 | 0.0566 | 0 | 0 | 8 | M | 2 |  |  |  | ROZPOCET | 0 | 0 | 0 | 0 | 0 | 1 | 0 | 4 | 1466390336
83 | K | 961EX1065 | Přípojka DN 150 k uliční vpusti (včetně zemních prací - výkop, zpětný hutněný zásyp - cca 0,25 m3/bm | m | 5 |  | 0 |  |  |  | základní |  | 0 | 0 | 0 | 0 | 0 | 4 | K | 2 |  |  |  | ROZPOCET | 0 | 0 | 0 | 0 | 0 | 1 | 0 | 4 | -1457847182
| PP |  | Přípojka DN 150 k uliční vpusti (včetně zemních prací - výkop, zpětný hutněný zásyp - cca 0,25 m3/bm | [15 empty] | PP | 2
| VV |  | 5 |  | 5 | [13 empty] | VV | 2 | 2 | -1 | 1 | ROZPOCET
| VV |  | "viz výkresy PD přílohy C.1.- C.6." | [15 empty] | VV | 2 | 1 | -1 | 0 | ROZPOCET
| D | 997 | Přesun sutě |  |  |  | 0 | [5 empty] | 0 |  | 0 |  | 0 | 1 | D | 1 |  |  |  | ROZPOCET | [6 empty] | 0
84 | K | 997221571 | Vodorovná doprava vybouraných hmot do 1 km | t | 62.618 |  | 0 | CS ÚRS 2015 01 |  |  | základní |  | 0 | 0 | 0 | 0 | 0 | 4 | K | 2 |  |  |  | ROZPOCET | 0 | 0 | 0 | 0 | 0 | 1 | 0 | 4 | -1888829608
| PP |  | Vodorovná doprava vybouraných hmot bez naložení, ale se složením a s hrubým urovnáním na vzdálenost do 1 km | [15 empty] | PP | 2
85 | K | 997221579 | Příplatek ZKD 1 km u vodorovné dopravy vybouraných hmot | t | 563.562 |  | 0 | CS ÚRS 2015 01 |  |  | základní |  | 0 | 0 | 0 | 0 | 0 | 4 | K | 2 |  |  |  | ROZPOCET | 0 | 0 | 0 | 0 | 0 | 1 | 0 | 4 | -288367488
| PP |  | Vodorovná doprava vybouraných hmot bez naložení, ale se složením a s hrubým urovnáním na vzdálenost Příplatek k ceně za každý další i započatý 1 km přes 1 km | [15 empty] | PP | 2
| VV |  | 62,618*9 'Přepočtené koeficientem množství |  | 563.562 | [13 empty] | VV | 2 | 2 | 0 | 1 | ROZPOCET
86 | K | 997221612 | Nakládání vybouraných hmot na dopravní prostředky pro vodorovnou dopravu | t | 62.618 |  | 0 | CS ÚRS 2015 01 |  |  | základní |  | 0 | 0 | 0 | 0 | 0 | 4 | K | 2 |  |  |  | ROZPOCET | 0 | 0 | 0 | 0 | 0 | 1 | 0 | 4 | -1371249079
| PP |  | Nakládání na dopravní prostředky pro vodorovnou dopravu vybouraných hmot | [15 empty] | PP | 2
87 | K | 997221815 | Poplatek za uložení odpadu na skládce (skládkovné) | t | 62.618 |  | 0 | CS ÚRS 2015 01 |  |  | základní |  | 0 | 0 | 0 | 0 | 0 | 4 | K | 2 |  |  |  | ROZPOCET | 0 | 0 | 0 | 0 | 0 | 1 | 0 | 4 | -1918210469
| PP |  | Poplatek za uložení stavebního odpadu na skládce (skládkovné) betonového | [15 empty] | PP | 2
| D | 998 | Přesun hmot |  |  |  | 0 | [5 empty] | 0 |  | 0 |  | 0 | 1 | D | 1 |  |  |  | ROZPOCET | [6 empty] | 0
88 | K | 998223011 | Přesun hmot pro pozemní komunikace s krytem dlážděným | t | 185.849 |  | 0 | CS ÚRS 2015 01 |  |  | základní |  | 0 | 0 | 0 | 0 | 0 | 4 | K | 2 |  |  |  | ROZPOCET | 0 | 0 | 0 | 0 | 0 | 1 | 0 | 4 | 1478575124
| PP |  | Přesun hmot pro pozemní komunikace s krytem dlážděným dopravní vzdálenost do 200 m jakékoliv délky objektu | [15 empty] | PP | 2
| D | OST | Ostatní |  |  |  | 0 | [5 empty] | 0 |  | 0 |  | 0 | 4 | D | 0 |  |  |  | ROZPOCET | [6 empty] | 0
89 | K | 012403R00 | Vytyčení inženýrských sítí | Kč | 1 |  | 0 |  |  |  | základní |  | 0 | 0 | 0 | 0 | 0 | 1024 | K | 1 |  |  |  | ROZPOCET | 0 | 0 | 0 | 0 | 0 | 1 | 0 | 1024 | 1191598103
90 | K | 011324R00 | Archeologický průzkum | Kč | 1 |  | 0 |  |  |  | základní |  | 0 | 0 | 0 | 0 | 0 | 1024 | K | 1 |  |  |  | ROZPOCET | 0 | 0 | 0 | 0 | 0 | 1 | 0 | 1024 | -546993
91 | K | 013254R00 | Zaměření skutečného provedení | Kč | 1 |  | 0 |  |  |  | základní |  | 0 | 0 | 0 | 0 | 0 | 1024 | K | 1 |  |  |  | ROZPOCET | 0 | 0 | 0 | 0 | 0 | 1 | 0 | 1024 | 2023401074

## Pokyny pro vyplnění
Struktura údajů, formát souboru a metodika pro zpracování
Struktura
Soubor je složen ze záložky Rekapitulace stavby a záložek s názvem soupisu prací pro jednotlivé objekty ve formátu XLS. Každá ze záložek přitom obsahuje
ještě samostatné sestavy vymezené orámovaním a nadpisem sestavy.
Rekapitulace stavby obsahuje sestavu Rekapitulace stavby a Rekapitulace objektů stavby a soupisů prací.
V sestavě Rekapitulace stavby jsou uvedeny informace identifikující předmět veřejné zakázky na stavební práce, KSO, CC-CZ, CZ-CPV, CZ-CPA a rekapitulaci
celkové nabídkové ceny uchazeče.
V sestavě Rekapitulace objektů stavby a soupisů prací je uvedena rekapitulace stavebních objektů, inženýrských objektů, provozních souborů,
vedlejších a ostatních nákladů a ostatních nákladů s rekapitulací nabídkové ceny za jednotlivé soupisy prací. Na základě údaje Typ je možné
identifikovat, zda se jedná o objekt nebo soupis prací pro daný objekt:
|  | STA | Stavební objekt pozemní
|  | ING | Stavební objekt inženýrský
|  | PRO | Provozní soubor
|  | VON | Vedlejší a ostatní náklady
|  | OST | Ostatní
|  | Soupis | Soupis prací pro daný typ objektu
Soupis prací pro jednotlivé objekty obsahuje sestavy Krycí list soupisu, Rekapitulace členění soupisu prací, Soupis prací. Za soupis prací může být považován
i objekt stavby v případě, že neobsahuje podřízenou zakázku.
Krycí list soupisu obsahuje rekapitulaci informací o předmětu veřejné zakázky ze sestavy Rekapitulace stavby, informaci o zařazení objektu do KSO,
CC-CZ, CZ-CPV, CZ-CPA a rekapitulaci celkové nabídkové ceny uchazeče za aktuální soupis prací.
Rekapitulace členění soupisu prací obsahuje rekapitulaci soupisu prací ve všech úrovních členění soupisu tak, jak byla tato členění použita (např.
stavební díly, funkční díly, případně jiné členění) s rekapitulací nabídkové ceny.
Soupis prací obsahuje položky veškerých stavebních nebo montážních prací, dodávek materiálů a služeb nezbytných pro zhotovení stavebního objektu,
inženýrského objektu, provozního souboru, vedlejších a ostatních nákladů.
Pro položky soupisu prací se zobrazují následující informace:
|  | PČ |  | Pořadové číslo položky v aktuálním soupisu
|  | TYP |  | Typ položky: K - konstrukce, M - materiál, PP - plný popis, PSC - poznámka k souboru cen, P - poznámka k položce, VV - výkaz výměr
|  | Kód |  | Kód položky
|  | Popis |  | Zkrácený popis položky
|  | MJ |  | Měrná jednotka položky
|  | Množství |  | Množství v měrné jednotce
|  | J.cena |  | Jednotková cena položky. Zadaní může obsahovat namísto J.ceny sloupce J.materiál a J.montáž, jejichž součet definuje
J.cenu položky.
|  | Cena celkem |  | Celková cena položky daná jako součin množství a j.ceny
|  | Cenová soustava |  | Příslušnost položky do cenové soustavy
Ke každé položce soupisu prací se na samostatných řádcích může zobrazovat:
Plný popis položky
Poznámka k souboru cen a poznámka zadavatele
Výkaz výměr
Pokud je k řádku výkazu výměr evidovaný údaj ve sloupci Kód, jedná se o definovaný odkaz, na který se může odvolávat výkaz výměr z jiné položky.
Metodika pro zpracování
Jednotlivé sestavy jsou v souboru provázány. Editovatelné pole jsou zvýrazněny žlutým podbarvením, ostatní pole neslouží k editaci a nesmí být jakkoliv
modifikovány.
Uchazeč je pro podání nabídky povinen vyplnit žlutě podbarvená pole:
Pole Uchazeč v sestavě Rekapitulace stavby - zde uchazeč vyplní svůj název (název subjektu)
Pole IČ a DIČ v sestavě Rekapitulace stavby - zde uchazeč vyplní svoje IČ a DIČ
Datum v sestavě Rekapitulace stavby - zde uchazeč vyplní datum vytvoření nabídky
J.cena = jednotková cena v sestavě Soupis prací o maximálním počtu desetinných míst uvedených v poli
- pokud sestavy soupisů prací obsahují pole J.cena, musí být všechna tato pole vyplněna nenulovými kladnými číslicemi
Poznámka - nepovinný údaj pro položku soupisu
V případě, že sestavy soupisů prací neobsahují pole J.cena, potom ve všech soupisech prací obsahují pole:
- J.materiál - jednotková cena materiálu
- J.montáž - jednotková cena montáže
Uchazeč je v tomto případě povinen vyplnit všechna pole J.materiál a pole J.montáž nenulovými kladnými číslicemi. V případech, kdy položka
neobsahuje žádný materiál je přípustné, aby pole J.materiál bylo vyplněno nulou. V případech, kdy položka neobsahuje žádnou montáž je přípustné,
aby pole J.montáž bylo vyplněno nulou. Není však přípustné, aby obě pole - J.materiál, J.Montáž byly u jedné položky vyplněny nulou.
Rekapitulace stavby
Název |  |  | Povinný |  | Popis | Typ | Max. počet
atributu |  |  | (A/N) |  |  |  | znaků
Kód |  |  | A |  | Kód stavby | String | 20
Stavba |  |  | A |  | Název stavby | String | 120
Místo |  |  | N |  | Místo stavby | String | 50
Datum |  |  | A |  | Datum vykonaného exportu | Date
KSO |  |  | N |  | Klasifikace stavebního objektu | String | 15
CC-CZ |  |  | N |  | Klasifikace stavbeních děl | String | 15
CZ-CPV |  |  | N |  | Společný slovník pro veřejné zakázky | String | 20
CZ-CPA |  |  | N |  | Klasifikace produkce podle činností | String | 20
Zadavatel |  |  | N |  | Zadavatel zadaní | String | 50
IČ |  |  | N |  | IČ zadavatele zadaní | String | 20
DIČ |  |  | N |  | DIČ zadavatele zadaní | String | 20
Uchazeč |  |  | N |  | Uchazeč veřejné zakázky | String | 50
Projektant |  |  | N |  | Projektant | String | 50
Poznámka |  |  | N |  | Poznámka k zadání | String | 255
Sazba DPH |  |  | A |  | Rekapitulace sazeb DPH u položek soupisů | eGSazbaDph
Základna DPH |  |  | A |  | Základna DPH určena součtem celkové ceny z položek soupisů | Double
Hodnota DPH |  |  | A |  | Hodnota DPH | Double
Cena bez DPH |  |  | A |  | Celková cena bez DPH za celou stavbu. Sčítává se ze všech listů. | Double
Cena s DPH |  |  | A |  | Celková cena s DPH za celou stavbu | Double
Rekapitulace objektů stavby a soupisů prací
Název |  |  | Povinný |  | Popis | Typ | Max. počet
atributu |  |  | (A/N) |  |  |  | znaků
Kód |  |  | A |  | Přebírá se z Rekapitulace stavby | String | 20
Stavba |  |  | A |  | Přebírá se z Rekapitulace stavby | String | 120
Místo |  |  | N |  | Přebírá se z Rekapitulace stavby | String | 50
Datum |  |  | A |  | Přebírá se z Rekapitulace stavby | Date
Zadavatel |  |  | N |  | Přebírá se z Rekapitulace stavby | String | 50
Projektant |  |  | N |  | Přebírá se z Rekapitulace stavby | String | 50
Uchazeč |  |  | N |  | Přebírá se z Rekapitulace stavby | String | 50
Kód |  |  | A |  | Kód objektu | String | 20
Objektu, Soupis prací |  |  | A |  | Název objektu | String | 120
Cena bez DPH |  |  | A |  | Cena bez DPH za daný objekt | Double
Cena s DPH |  |  | A |  | Cena spolu s DPH za daný objekt | Double
Typ |  |  | A |  | Typ zakázky | eGTypZakazky
Krycí list soupisu
Název |  |  | Povinný |  | Popis | Typ | Max. počet
atributu |  |  | (A/N) |  |  |  | znaků
Stavba |  |  | A |  | Přebírá se z Rekapitulace stavby | String | 120
Objekt |  |  | A |  | Kód a název objektu | String | 20 + 120
Soupis |  |  | A |  | Kód a název soupisu | String | 20 + 120
KSO |  |  | N |  | Klasifikace stavebního objektu | String | 15
CC-CZ |  |  | N |  | Klasifikace stavbeních děl | String | 15
CZ-CPV |  |  | N |  | Společný slovník pro veřejné zakázky | String | 20
CZ-CPA |  |  | N |  | Klasifikace produkce podle činností | String | 20
Místo |  |  | N |  | Přebírá se z Rekapitulace stavby | String | 50
Zadavatel |  |  | N |  | Přebírá se z Rekapitulace stavby | String | 50
Uchazeč |  |  | N |  | Přebírá se z Rekapitulace stavby | String | 50
Projektant |  |  | N |  | Přebírá se z Rekapitulace stavby | String | 50
Poznámka |  |  | N |  | Poznámka k soupisu prací | String | 255
Sazba DPH |  |  | A |  | Rekapitulace sazeb DPH na položkách aktuálního soupisu | eGSazbaDph
Základna DPH |  |  | A |  | Základna DPH určena součtem celkové ceny z položek aktuálního soupisu | Double
Hodnota DPH |  |  | A |  | Hodnota DPH | Double
Cena bez DPH |  |  | A |  | Cena bez DPH za daný soupis | Double
Cena s DPH |  |  | A |  | Cena s DPH za daný soupis | Double
Rekapitulace členění soupisu prací
Název |  |  | Povinný |  | Popis | Typ | Max. počet
atributu |  |  | (A/N) |  |  |  | znaků
Stavba |  |  | A |  | Přebírá se z Rekapitulace stavby | String | 120
Objekt |  |  | A |  | Kód a název objektu, přebírá se z Krycího listu soupisu | String | 20 + 120
Soupis |  |  | A |  | Kód a název objektu, přebírá se z Krycího listu soupisu | String | 20 + 120
Místo |  |  | N |  | Přebírá se z Rekapitulace stavby | String | 50
Datum |  |  | A |  | Přebírá se z Rekapitulace stavby | Date
Zadavatel |  |  | N |  | Přebírá se z Rekapitulace stavby | String | 50
Projektant |  |  | N |  | Přebírá se z Rekapitulace stavby | String | 50
Uchazeč |  |  | N |  | Přebírá se z Rekapitulace stavby | String | 50
Kód dílu - Popis |  |  | A |  | Kód a název dílu ze soupisu | String | 20 + 100
Cena celkem |  |  | A |  | Cena celkem za díl ze soupisu | Double
Soupis prací
Název |  |  | Povinný |  | Popis | Typ | Max. počet
atributu |  |  | (A/N) |  |  |  | znaků
Stavba |  |  | A |  | Přebírá se z Rekapitulace stavby | String | 120
Objekt |  |  | A |  | Kód a název objektu | String | 20 + 120
Soupis |  |  | A |  | Přebírá se z Krycího listu soupisu | String | 20 + 120
Místo |  |  | N |  | Přebírá se z Krycího listu soupisu | String | 50
Datum |  |  | A |  | Přebírá se z Krycího listu soupisu | Date
Zadavatel |  |  | N |  | Přebírá se z Krycího listu soupisu | String | 50
Projektant |  |  | N |  | Přebírá se z Krycího listu soupisu | String | 50
Uchazeč |  |  | N |  | Přebírá se z Krycího listu soupisu | String | 50
PČ |  |  | A |  | Pořadové číslo položky soupisu | Long
Typ |  |  | A |  | Typ položky soupisu | eGTypPolozky | 1
Kód |  |  | A |  | Kód položky ze soupisu | String | 20
Popis |  |  | A |  | Popis položky ze soupisu | String | 255
MJ |  |  | A |  | Měrná jednotka položky | String | 10
Množství |  |  | A |  | Množství položky soupisu | Double
J.Cena |  |  | A |  | Jednotková cena položky | Double
Cena celkem |  |  | A |  | Cena celkem vyčíslena jako J.Cena * Množství | Double
Cenová soustava |  |  | N |  | Zařazení položky do cenové soustavy | String | 50
Datová věta
Typ věty |  |  | Hodnota |  | Význam
eGSazbaDPH |  |  | základní |  | Základní sazba DPH
|  |  | snížená |  | Snížená sazba DPH
|  |  | nulová |  | Nulová sazba DPH
|  |  | zákl. přenesená |  | Základní sazba DPH přenesená
|  |  | sníž. přenesená |  | Snížená sazba DPH přenesená
eGTypZakazky |  |  | STA |  | Stavební objekt
|  |  | PRO |  | Provozní soubor
|  |  | ING |  | Inženýrský objekt
|  |  | VON |  | Vedlejší a ostatní náklady
|  |  | OST |  | Ostatní náklady
eGTypPolozky |  |  | 1 |  | Položka typu HSV
|  |  | 2 |  | Položka typu PSV
|  |  | 3 |  | Položka typu M
|  |  | 4 |  | Položka typu OST